## Datos
TAG | Categoría | Título | SERVICIO | FUNCIÓN | DESCRIPCIÓN DE OPERACIÓN | FLUIDO | pH | DENSIDAD (g/mL) | TEMPERATURA MÁXIMA FLUIDO (°C) | TIPO DE TANQUE | DIÁMETRO TOTAL (m) | ALTURA TOTAL (m) | ALTURA ÚTIL (m) | VOLUMEN TOTAL (m3) | VOLUMEN ÚTIL (m3) | MATERIAL | TIPO DE BOMBA | CAUDAL OPERACIÓN (m3/h) | PRESIÓN MAXIMA BOMBA (PSI) | POTENCIA NOMINAL (HP) | VELOCIDAD BOMBA (rpm) | VOLTAJE (V) | FRECUENCIA (Hz) | PROTECCIÓN | DIAMETRO IMPULSOR (mm) | CONEXIÓN | TIPO DE ARRANQUE | MARCA/ MODELO | CANTIDAD DE DIFUSORES | DENSIDAD APROXIMADA g/m3 | TIPO | FLUJO DE DISEÑO (SCFM) | ENTRADA DE AIRE | TIPO DE SOPORTE | FORMA | DIAMETRO (mm) | ESPESOR (mm) | GRAVEDAD ESPECIFICA (SIN BIOMASA) (kg/L) | AREA SUPERFICIAL (m2/m3) | CAPACIDAD (L) | ÁREA TOTAL (cm2) | ALTURA EFECTIVA (cm) | ALTURA TOTAL (cm) | ANCHO (cm) | LARGO (cm) | ALTURA (cm) | DIÁMETRO INTERNO (mm) | ALTURA DEL CUERPO (mm) | TEMPERATURA (°C) | CAUDAL MÁXIMO (CFM) | PRESIÓN (PSI) | POTENCIA (HP) | VELOCIDAD (rpm) | AMPERAJE CON CARGA (A) | VACÍO MÁXIMO (mBar) | A (cm) | B (cm) | C (cm) | D (cm) | DENSIDAD APROXIMADA g/ml | CANTIDAD | DIÁMETRO POR FILTRO (in) | TASA DE FILTRACIÓN (m3/m2/d) | TASA DE RETROLAVADO (m3/m2/min) | PESO DE GRAVA 1/4"-1/8" (Kg) | PESO DE GRAVA 1/2"-1/4" (Kg) | PESO DE GRAVA 3/4"-1/2" (Kg) | PESO DE TORPEDO (Kg) | PESO DE ARENA 0.45mm (Kg) | PESO ANTRACITA (Kg) | ALTURA LIBRE DEL FILTRO (m) | ALTURA TOTAL DEL FILTRO (mm) | EXPANSIÓN DEL LECHO EN RETROLAVADO (%) | TIEMPO DE CONTACTO (min) | PESO DE TORPEDO DELGADO (kg) | PESO DE TORPEDO GRUESO (kg) | VOL CAG (m3) | CAUDAL MÁXIMO (LPM) | CAUDAL DE OPERACIÓN (LPM) | PRESIÓN MÁXIMA (PSI) | PRESION DE AIRE COMPRIMIDO (PSI) | ALTURA MÁXIMA DE ASPIRACIÓN (m) | CONSUMO MÁXIMO DE AIRE (SCFM) | ENTRADA DE AIRE (mm) | ENTRADA Y SALIDA DEL FLUIDO (mm) | MARCA / MODELO | ÁREA DE FILTRADO REAL (m2) | DIMENSIÓN INTERIOR DE LA PLACA (mm) | DIMENSIÓN EXTERIOR DE LA PLACA (mm) | ESPESOR DE LA PLACA (mm) | NÚMERO DE PLACAS | Presión de cierre (Mpa) | Precisión del filtrado | CONCENTRACIÓN (g/L) | CAUDAL MÁXIMO (L/h) | GRADO DE PROTECCIÓN (IEC 34-5) | POTENCIA (W) | RANGO DE TEMPERATURA DE TRABAJO (°C) | Ficha Técnica | Curva
100-TK-01 | TANQUES |  | Homogenización ARnD | Homogenización de caudales, cargas, pH y temperatura | Continua | Agua residual no domestica | 6 - 8 | 1.1 | <30 | Cilíndrico Vertical con Fondo Plano | 1.8 | 2.8 | 2.6 | 7 | 6 | PRFV
100-TK-02 | TANQUES |  | Homogenización ARnD | Homogenización de caudales, cargas, pH y temperatura | Continua | Agua residual no domestica | 6 - 8 | 1.1 | <30 | Cilíndrico Vertical con Fondo Plano | 1.8 | 2.8 | 2.6 | 7 | 6 | PRFV
100-P-01A | EQUIPOS |  | Bomba centrifuga horizontal | Trasiego de ARnD al DAF / Trasiego de ARnD de los reactores MBBR al DAF | Continua | Agua residual no domestica | 6 - 8 | 1.1 | <30 | [6 empty] | Cuerpo de la bomba, impulsor, cobertura del sello, carcasa AISI 304. AISI 303 (parte en contacto con líquido). | Centrifuga horizontal | 2 | 24 | 0.75 | 3500 | 220 | 60 | IP55 | 115 | Succión: 2½″ NPT hembra Descarga: 2″ NPT hembra | Directo-en-línea (DOL) | CDX 70/076
100-P-01B | EQUIPOS |  | Bomba centrifuga horizontal | Trasiego de ARnD al DAF / Trasiego de ARnD de los reactores MBBR al DAF | Continua | Agua residual no domestica | 6 - 8 | 1.1 | <30 | [6 empty] | Cuerpo de la bomba, impulsor, cobertura del sello, carcasa AISI 304. AISI 303 (parte en contacto con líquido). | Centrifuga horizontal | 2 | 24 | 0.75 | 3500 | 220 | 60 | IP55 | 115 | Succión: 2½″ NPT hembra Descarga: 2″ NPT hembra | Directo-en-línea (DOL) | CDX 70/076
200-P-02A | EQUIPOS |  | Bomba centrifuga horizontal | Trasiego de ARnD a reactores biológicos ó filtración | Continua | Agua residual no domestica | 6 - 8 | 1.1 | <30 | [6 empty] | Cuerpo de la bomba, impulsor, cobertura del sello, carcasa AISI 304. AISI 303 (parte en contacto con líquido). | Centrifuga horizontal | 2 | 24 | 0.75 | 3500 | 220 | 60 | IP55 | 115 | Succión: 2½″ NPT hembra Descarga: 2″ NPT hembra | Directo-en-línea (DOL) | CDX 70/076
200-P-02B | EQUIPOS |  | Bomba centrifuga horizontal | Trasiego de ARnD a reactores biológicos ó filtración | Continua | Agua residual no domestica | 6 - 8 | 1.1 | <30 | [6 empty] | Cuerpo de la bomba, impulsor, cobertura del sello, carcasa AISI 304. AISI 303 (parte en contacto con líquido). | Centrifuga horizontal | 2 | 24 | 0.75 | 3500 | 220 | 60 | IP55 | 115 | Succión: 2½″ NPT hembra Descarga: 2″ NPT hembra | Directo-en-línea (DOL) | CDX 70/076
200-P-01A | EQUIPOS |  | Bomba centrifuga horizontal | Recirculación de agua clarificada para microburbuja | Continua | Agua residual no domestica | 6 - 8 | 1.1 | <30 | [6 empty] | Cuerpo AISI 304 Impulsor AISI 304 Carcasa AISI304 | Centrifuga horizontal | 0.6 | 65 | 3 | 3500 | 220 | 60 | IP55 | 0.8627450980392157 | Succión: 2½″ NPT hembra Descarga: 2″ NPT hembra | Directo-en-línea (DOL) | 2CDX 70/306
200-P-01B | EQUIPOS |  | Bomba centrifuga horizontal | Recirculación de agua clarificada para microburbuja | Continua | Agua residual no domestica | 6 - 8 | 1.1 | <30 | [6 empty] | Cuerpo AISI 304 Impulsor AISI 304 Carcasa AISI304 | Centrifuga horizontal | 0.6 | 65 | 3 | 3500 | 220 | 60 | IP55 | 0.8627450980392157 | Succión: 2½″ NPT hembra Descarga: 2″ NPT hembra | Directo-en-línea (DOL) | 2CDX 70/306
400-MX-01 | EQUIPOS |  | Aire | Difusor de aire para los reactores biológicos | Continua | Aire | [9 empty] | PP | [12 empty] | 8 | 1.2 | Axial | 9 | Lateral 1"
400-MX-02 | EQUIPOS |  | Aire | Difusor de aire para los reactores biológicos | Continua | Aire | [9 empty] | PP | [12 empty] | 8 | 1.2 | Axial | 9 | Lateral 1"
400-MX-03 | EQUIPOS |  | Aire | Difusor de aire para los reactores biológicos | Continua | Aire | [9 empty] | PP | [12 empty] | 8 | 1.2 | Axial | 9 | Lateral 1"
400-MX-04 | EQUIPOS |  | Aire | Difusor de aire para los reactores biológicos | Continua | Aire | [9 empty] | PP | [12 empty] | 8 | 1.2 | Axial | 9 | Lateral 1"
400-M-01 | EQUIPOS |  | Biocarrier | Soporte de microorganismos para remoción de materia orgánica en los reactores biológicos | Continua | Agua residual no domestica |  |  | <30 | [6 empty] | Polietileno | [17 empty] | Mutag BioChip30 | Redondo, paraboloide | 30 | 1.1 | 0.95 | 5500
400-M-02 | EQUIPOS |  | Biocarrier | Soporte de microorganismos para remoción de materia orgánica en los reactores biológicos | Continua | Agua residual no domestica |  |  | <30 | [6 empty] | Polietileno | [17 empty] | Mutag BioChip30 | Redondo, paraboloide | 30 | 1.1 | 0.95 | 5500
400-M-03 | EQUIPOS |  | Biocarrier | Soporte de microorganismos para remoción de materia orgánica en los reactores biológicos | Continua | Agua residual no domestica |  |  | <30 | [6 empty] | Polietileno | [17 empty] | Mutag BioChip30 | Redondo, paraboloide | 30 | 1.1 | 0.95 | 5500
400-M-04 | EQUIPOS |  | Biocarrier | Soporte de microorganismos para remoción de materia orgánica en los reactores biológicos | Continua | Agua residual no domestica |  |  | <30 | [6 empty] | Polietileno | [17 empty] | Mutag BioChip30 | Redondo, paraboloide | 30 | 1.1 | 0.95 | 5500
400-R-01 | TANQUES |  | Reactores biológicos | Reacción biológica | Continua | Agua residual no domestica | 6 - 8 | 1.1 | <30 | Cilíndrico Vertical con Fondo Plano | 1.8 | 2.8 | 2.6 | 7 | 6 | PRFV
400-R-02 | TANQUES |  | Reactores biológicos | Reacción biológica | Continua | Agua residual no domestica | 6 - 8 | 1.1 | <30 | Cilíndrico Vertical con Fondo Plano | 1.8 | 2.8 | 2.6 | 7 | 6 | PRFV
400-R-03 | TANQUES |  | Reactores biológicos | Reacción biológica | Continua | Agua residual no domestica | 6 - 8 | 1.1 | <30 | Cilíndrico Vertical con Fondo Plano | 1.8 | 2.8 | 2.6 | 7 | 6 | PRFV
400-R-04 | TANQUES |  | Reactores biológicos | Reacción biológica | Continua | Agua residual no domestica | 6 - 8 | 1.1 | <30 | Cilíndrico Vertical con Fondo Plano | 1.8 | 2.8 | 2.6 | 7 | 6 | PRFV
200-TK-01 | TANQUES |  | Tanque de agua clarificada DAF | Recepción de agua clarificada | Continua | Agua residual no domestica | 6 - 8 | 1.1 | <30 | [6 empty] | POLIETILENO | [23 empty] | 600 | 12100 | 70 | 85
600-TK-01 | TANQUES |  | Tanque de recepción de lodos | Recpeción de Lodos Fisicoquímicos y Biológicos | Continua | Lodo fisicoquímico y Biológico | 6 - 8 | 1.1 | <30 | [6 empty] | POLIETILENO | [23 empty] | 1000 |  |  |  | 110 | 100 | 100
802-TK-01 | TANQUES |  | Tanque de almacenamiento de floculante | Almacenamiento de floculante | Discontinua | Floculante | 7 - 8 | 1.1 | <30 | [6 empty] | POLIETILENO | [23 empty] | 1000 |  |  |  | 110 | 100 | 100
803-TK-01 | TANQUES |  | Tanque de almacenamiento de deshidratante | Almacenamiento de deshidratante | Discontinua | Deshidratante | 7 - 8 | 1.1 | <30 | [6 empty] | POLIETILENO | [23 empty] | 1000 |  |  |  | 110 | 100 | 100
807-TK-01 | TANQUES |  | Tanque de almacenamiento de nutrientes | Almacenamiento de nutrientes | Discontinua | Nutrientes | 7 - 8 | 1.1 | <30 | [6 empty] | POLIETILENO | [23 empty] | 1000 |  |  |  | 110 | 100 | 100
200-PS-01 | EQUIPOS |  | Celda de flotación aire disuelto - DAF | Separación sólido - Líquido | Continua | Agua residual no domestica | 6 - 8 | 1.1 | <30 | [6 empty] | PRFV | [30 empty] | 2000 | 2256
400-C-01A | EQUIPOS |  | Soplador | Suministro de Aire atmosférico al MBBR 1/MBBR 2/ MBBR 3/ MBBR 4; Tanques de homogenización 100-TK-01/02; Tanque de recepción de lodos 600-TK-01 y acondicionamiento de lodo 600-TK-02; Tanque de floculante 802-TK-01; Tanque de deshidratante 803-TK-01; Tanque de nutrientes 807-TK-01 | Discontinua | Aire | [15 empty] | 220 | 60 |  |  |  |  | PW 5246 |  |  | Regenerativo | [17 empty] | 20 - 25 | 87 | 4 | 4.63 | 3460 | 220V 12,6 A | -380
400-C-01B | EQUIPOS |  | Soplador | Suministro de Aire atmosférico al MBBR 1/MBBR 2/ MBBR 3/ MBBR 4; Tanques de homogenización 100-TK-01/02; Tanque de recepción de lodos 600-TK-01 y acondicionamiento de lodo 600-TK-02; Tanque de floculante 802-TK-01; Tanque de deshidratante 803-TK-01; Tanque de nutrientes 807-TK-01 | Discontinua | Aire | [15 empty] | 220 | 60 |  |  |  |  | PW 5246 |  |  | Regenerativo | [17 empty] | 20 - 25 | 87 | 4 | 4.63 | 3460 | 220V 12,6 A | -380
500-TK-01 | TANQUES |  | Tanque de agua filtrada | Recepción de agua filtrada para retrolavado/Vertimiento final | Continua | Agua residual no domestica | 6 - 8 | 1.1 | <30 | [6 empty] | POLIETILENO | [23 empty] | 2000 | [15 empty] | 157 | 116 | 157 | 175
600-TK-02 | TANQUES |  | Tanque de acondicionamiento de lodo | Acondicionamiento de Lodos Fisicoquímicos y Biológicos | Continua | Lodos | 6 - 8 | 1.1 | <30 | [6 empty] | POLIETILENO | [23 empty] | 3000 | [15 empty] | 181 | 141 | 168 | 185
500-F-01 | TANQUES |  | Filtro multimedia | Retención de sólidos suspendidos | Continua | Agua residual no domestica | 6 - 8 |  | <30 | [6 empty] | Polyglass | [14 empty] | Vaso presión | [28 empty] | 1.1 | 1 | 21 | 218 | 0.7 | 31 | 31 | 31 | 27 | 80 | 49 | 872 | 1750 | 50
500-F-02 | TANQUES |  | Filtro CAG | Retención de materia orgánica | Continua | Agua residual no domestica | 6 - 8 |  | <30 | [6 empty] | Polyglass | [14 empty] | Vaso presión | [28 empty] | 1.1 | 1 | 21 |  |  |  | 16 |  |  |  |  | 850 | 1750 | 50 | 5.13 | 14 | 14 | 68
600-P-02 | EQUIPOS |  | Bomba trasiego de lixiviados | Trasiego ARnD desde foso de lixiviados 600-TK-03 hacia tanques 100-TK-01/02 | Discontinua | Lixiviados | 6 - 8 | 1.1 | <30 | [6 empty] | Cuerpo: Polipropileno Diafragma PTFE | [14 empty] | Neumática | [46 empty] | 61 | 33 | 100 | 40 | 5 | 28 | 19 | 19 | Husky 515
802-P-01 | EQUIPOS |  | Bomba dosificadora de floculante | Dosificación de Floculante | Continua | Floculante | 7 - 8 | 1.1 | <30 | [6 empty] | Cuerpo: Polipropileno Diafragma PTFE | [14 empty] | Neumática | [46 empty] | 19 | 1.33 | 125 | 125 | 9.5 | 0.7 | 3.3 | 6 | Wilden p.025
803-P-01 | EQUIPOS |  | Bomba dosificadora de deshidratante | Dosificación de Deshidratante | Discontinua | Deshidratante | 7 - 8 | 1.1 | <30 | [6 empty] | Cuerpo: Polipropileno Diafragma PTFE | [14 empty] | Neumática | [46 empty] | 19 | 17 | 125 | 125 | 9.5 | 0.7 | 3.3 | 6 | Wilden p.025
500-P-01 | EQUIPOS |  | Bomba de trasiego de agua filtrada a vertimiento final | Trasiego de agua filtrada para vertimiento / retrolavado | Continua | Agua residual no domestica | 6 - 8 | 1.1 | <30 | [6 empty] | Cuerpo de la bomba, impulsor, cobertura del sello, carcasa AISI 304. AISI 303 (parte en contacto con líquido). | Centrifuga horizontal | 9 | 116 | 1 | 3500 | 220 | 60 | IP55 | 115 | Succión: 1 1/4" Descarga: 1" | Directo | CDX 120/106
600-P-01 | EQUIPOS |  | Bomba trasiego de lodos | Trasiego del tanque de acondicionamiento de lodo 600-TK-02 a Filtro prensa | Discontinua | Lodos | 6 - 8 | 1.1 | <30 | [6 empty] | Cuerpo: Polipropileno Diafragma PTFE | [14 empty] | Neumática | [46 empty] | 61 | 15 | 100 | 40 | 5 | 28 | 19 | 19 | Husky 515
600-SD-01 | TANQUES |  | Deshidratación de lodos | Filtro tipo camara de lodos fisicoquímicos y biológicos | Discontinua | Lodo | 6 - 8 | 1.1 | <30 | [6 empty] | Estructura en acero al carbón, telas en PP/PET | [14 empty] | Camara de cierre hidráulico | [54 empty] | XMY20/630-24U | 25 | 630 | 705 | 50 | 24 | 17 - 19 | Malla 250/400/500
801-P-01 | EQUIPOS |  | Bomba dosificadora | Dosificación de Soda Cáustica | Continua | Soda Cáustica |  |  | 25 | [6 empty] | Cabezal de dosificación: cloruro de polivinilo (PVC) Bola de válvula: Cerámica Junta de estanqueidad: EPDM | [11 empty] | GRUNDFOS DDE 6-10 |  |  | Diafragma eléctrica | [62 empty] | 720 | 6 | IP65 / TYPE 4X | 24 | 10 - 45
807-P-01 | EQUIPOS |  | Bomba dosificadora | Dosificación de nutrientes | Continua | Nutrientes |  |  | 25 | [6 empty] | Cabezal de dosificación: cloruro de polivinilo (PVC) Bola de válvula: Cerámica Junta de estanqueidad: EPDM | [11 empty] | GRUNDFOS DDE 15 - 4 |  |  | Diafragma eléctrica | [63 empty] | 15 | IP65 / TYPE 4X | 24 | 10 - 45
802-SV-001 | INSTRUMENTOS |  | Válvula solenoide | Ingreso/cierre de aire de la bomba neumatica 802-P-01 (Floculante) | Continua | Aire comprimido |  |  | <30 | [21 empty] | Válvula solenoide con actuador neumático. Presión de suministro de aire: 29 ---145 | [66 empty] | 20 - 25
600-SV-01 | INSTRUMENTOS |  | Válvula solenoide | Ingreso/cierre de aire Línea de aire comprimido hacia bomba 600-P-01 (Trasiego de lodos) | Discontinua | Aire comprimido |  |  | <30 | [21 empty] | Válvula solenoide con actuador eléctrico | [66 empty] | 20 - 25

## Instrucciones
Plantilla de datos para el sitio QR
Cada fila es un TAG. Cada columna a partir de 'Título' es una propiedad
que aparecerá como sección colapsable en la ficha del TAG.
Si dejas una celda vacía, esa sección NO se genera en la ficha.
Columnas obligatorias
• TAG identificador único (ej. 100-P-01A)
• Categoría EQUIPOS, INSTRUMENTOS o TANQUES (dropdown en columna B)
Columnas opcionales
• Título si lo dejas vacío, se usa el TAG como título
• <propiedades> cada columna detectada del Excel origen
• Ficha Técnica inserta hyperlink con Ctrl+K → pega URL de Drive
• Curva ídem
Cómo regenerar este Excel desde fichas técnicas
Si recibes un Excel con una hoja por TAG (formato ficha técnica), ejecuta:
python3 convert_fichas_to_template.py <archivo.xlsx>
Se sobrescribirá esta plantilla con los datos del nuevo archivo.
Cómo regenerar el sitio desde este Excel
./update_site_from_excel.sh # regenera docs/ sin pushear
./update_site_from_excel.sh --push # regenera y publica a GitHub Pages