## 400-P-01
FICHA TECNICA
|  |  | Rev. | Fecha | Elaboró | Revisó | Aprobó
| BOMBA DE AGUA |  | 1 | 2025-04-02 | AP | WO | HARO
UBICACIÓN
GUARNE ANTIOQUIA
PLANTA
STARnD TECNOAL FASE II | FICHA TÉCNICA
TAG N° |  | 400-P-01
SERVICIO |  | Tratamiento de agua residual NO doméstica
FUNCIÓN |  | Alimentación a reactor 400-R-01 SBR
DESCRIPCIÓN DE OPERACIÓN |  | Continua
FLUIDO |  | ARnD
DENSIDAD APROXIMADA g/ml |  | 1.1
pH |  | > 5
TEMPERATURA MÁXIMA FLUIDO (°C) |  | 28
TIPO |  | Centrifuga Horizontal
CAUDAL MÁXIMO (m3 /h) |  | 4.8
IMPELLERS |  | Cerrado
NÚMERO DE ETAPAS |  | 1
ALTURA MÁXIMA A CAUDAL MÁXIMO(m) |  | 26
VELOCIDAD MOTOR (RPM) |  | 3450
POTENCIA (HP) |  | 1.0
VOLTAJE (V) |  | 3~220
FRECUENCIA (Hz) |  | 60
MATERIAL |  | Cuerpo/Impulsor /Carcasa AISI 304
MARCA / MODELO |  | Ebara CDX 70 106

## 400-R-01
FICHA TECNICA
|  |  | Rev. | Fecha | Elaboró | Revisó | Aprobó
| REACTOR BIOLOGICO |  | 1 | 2025-03-20 | AP | WO | HARO
UBICACIÓN
GUARNE ANTIOQUIA
PLANTA
STARnD TECNOAL FASE II | FICHA TÉCNICA
TAG N° |  | 400-R-01
SERVICIO |  | Tratamiento de agua residual NO doméstica
FUNCIÓN |  | Remoción de materia orgánica disuelta
DESCRIPCIÓN DE OPERACIÓN |  | Batch
FLUIDO |  | ARnD
DENSIDAD APROXIMADA g/ml |  | 1.1
pH |  | 6,0-7,5
TEMPERATURA MÁXIMA FLUIDO (°C) |  | 40
CAPACIDAD (m3) |  | 20,2
ALTURA TOTAL A (mm) |  | 3800
DIÁMETRO SUPERIOR B (mm) |  | 2600
MATERIAL |  | PRFV/AC

## 400-MX-01-02
FICHA TECNICA
|  |  | Rev. | Fecha | Elaboró | Revisó | Aprobó
| DIFUSORES |  | 1 | 2025-03-20 | AP | WO | HARO
UBICACIÓN
GUARNE ANTIOQUIA
PLANTA
STARnD TECNOAL FASE II | FICHA TÉCNICA
TAG N° |  | 400-MX 01/02
SERVICIO |  | Aire
FUNCIÓN |  | Difusor de aire para los reactores biológicos
DESCRIPCIÓN DE OPERACIÓN |  | Continua
FLUIDO |  | Aire
DENSIDAD APROXIMADA g/m3 |  | 1.2
TIPO |  | Axial
FLUJO DE DISEÑO (SCFM) |  | 17.6
Entrada de aire |  | Lateral 1"
MATERIAL |  | POLIETILENO

## 400-TK-01
FICHA TECNICA
|  |  | Rev. | Fecha | Elaboró | Revisó | Aprobó
| TANQUE DE AGUA CLARIFICADA |  | 1 | 2025-04-02 | AP | WO | HARO
UBICACIÓN
GUARNE ANTIOQUIA
PLANTA
STARnD TECNOAL FASE II | FICHA TÉCNICA
TAG N° |  | 400-TK-01
SERVICIO |  | Tanque alimentación SBR
FUNCIÓN |  | Recepción de agua clarificada para trasiego hacia SBR
DESCRIPCIÓN DE OPERACIÓN |  | Continuo
FLUIDO |  | ARnD
DENSIDAD APROXIMADA (g/mL) |  | 1
pH |  | 6.0-8.0
TEMPERATURA MÁXIMA FLUIDO (°C) |  | 28
CAPACIDAD (L) |  | 500
DIAMETRO SUPERIOR A (m) |  | 1.08
DIAMETRO INFERIOR B (m) |  | 0.7
ALTURA EFECTIVA C (m) |  | 0.96
ALTURA TOTAL D (m) |  | 1.08
MATERIAL |  | POLIETILENO

## 400-C-01
FICHA TECNICA
|  |  | Rev. | Fecha | Elaboró | Revisó | Aprobó
| BLOWER DOBLE ETAPA |  | 1 | 2025-04-02 | AP | WO | HARO
UBICACIÓN
GUARNE ANTIOQUIA
PLANTA
STARnD TECNOAL FASE II | FICHA TÉCNICA
TAG N° |  | 400-C-01
SERVICIO |  | Tratamiento de agua residual NO doméstica
FUNCIÓN |  | Suministro de aire en el reactor biológico 400-R-01
DESCRIPCIÓN DE OPERACIÓN |  | Continua
FLUIDO |  | Aire
TEMPERATURA MÁXIMA FLUIDO (°C) |  | 30
TIPO |  | Regenerativo
CAUDAL MAX (SCFM) |  | 85.34
MATERIAL |  | Aluminio colado
POTENCIA (HP) |  | 6,2
FRECUENCIA (Hz) |  | 60
MÁXIMA PRESIÓN EN SITIO (psi) |  | 7
VOLTAJE (V) |  | 220
MARCA /MODELO |  | PW-5278D
Equipo nuevo

## 500-P-01
FICHA TECNICA
|  |  | Rev. | Fecha | Elaboró | Revisó | Aprobó
| BOMBA DE AGUA |  | 1 | 2025-04-02 | AP | WO | HARO
UBICACIÓN
GUARNE ANTIOQUIA
PLANTA
STARnD TECNOAL FASE II | FICHA TÉCNICA
TAG N° |  | 500-P-01
SERVICIO |  | Tratamiento de agua residual NO doméstica
FUNCIÓN |  | Trasiego de agua clarificada desde 500-TK-01 hasta filtro multimedia 500-F-01
DESCRIPCIÓN DE OPERACIÓN |  | Continua
FLUIDO |  | ARnD
DENSIDAD APROXIMADA g/ml |  | 1.1
pH |  | > 5
TEMPERATURA MÁXIMA FLUIDO (°C) |  | 28
TIPO |  | Centrifuga Horizontal
CAUDAL MÁXIMO (m3 /h) |  | 4.8
IMPELLERS |  | Cerrado
NÚMERO DE ETAPAS |  | 1
ALTURA MÁXIMA A CAUDAL MÁXIMO(m) |  | 26
VELOCIDAD MOTOR (RPM) |  | 3450
POTENCIA (HP) |  | 1.0
VOLTAJE (V) |  | 3~220
FRECUENCIA (Hz) |  | 60
MATERIAL |  | Cuerpo/Impulsor /Carcasa AISI 304
MARCA / MODELO |  | Ebara CDX 70 106

## 500-TK-01
FICHA TECNICA
|  |  | Rev. | Fecha | Elaboró | Revisó | Aprobó
| TANQUE DE AGUA CLARIFICADA |  | 1 | 2025-03-20 | AP | WO | HARO
UBICACIÓN
GUARNE ANTIOQUIA
PLANTA
STARnD TECNOAL FASE II | FICHA TÉCNICA
TAG N° |  | 500-TK-01
SERVICIO |  | Tanque de agua clarificada
FUNCIÓN |  | Recepción de agua para trasiego hacia Filtro
DESCRIPCIÓN DE OPERACIÓN |  | Batch
FLUIDO |  | ARnD
DENSIDAD APROXIMADA (g/mL) |  | 1
pH |  | 6.0-8.0
TEMPERATURA MÁXIMA FLUIDO (°C) |  | 28
CAPACIDAD (L) |  | 500
DIAMETRO SUPERIOR A (m) |  | 1.08
DIAMETRO INFERIOR B (m) |  | 0.7
ALTURA EFECTIVA C (m) |  | 0.96
ALTURA TOTAL D (m) |  | 1.08
MATERIAL |  | POLIETILENO

## 500-F-01
FICHA TECNICA
|  |  | Rev. | Fecha | Elaboró | Revisó | Aprobó
| FILTRO MULTIMEDIA |  | 1 | 2025-03-20 | AP | WO | HARO
UBICACIÓN
GUARNE ANTIOQUIA
PLANTA
STARnD TECNOAL FASE II | FICHA TÉCNICA
TAG N° |  | 500-F-01
SERVICIO |  | Filtro Multimedia
FUNCIÓN |  | Remoción de SST
DESCRIPCIÓN DE OPERACIÓN |  | Continua
CAUDAL MÁXIMO DE FILTRACIÓN (m3/h) |  | 1
CAUDAL DE RETROLAVADO (m3/h) |  | 4.3
ÁREA DEL FILTRO (m2) |  | 0.12
DIÁMETRO (in) |  | 16
ALTURA GRAVAS (mm) |  | 332
ALTURA ARENA (mm) |  | 248
ALTURA ANTRACITA (mm) |  | 248
EXPANSIÓN DE RETROLAVADO (%) |  | 50
ALTURA LIBRE (m) |  | 0.825
ALTURA TOTAL (m) |  | 1.65
MATERIAL |  | Polyglass

## 600-P-02
FICHA TECNICA
|  |  | Rev. | Fecha | Elaboró | Revisó | Aprobó
| BOMBA DE LODOS |  | 1 | 2025-04-02 | AP | WO | HARO
UBICACIÓN
GUARNE ANTIOQUIA
PLANTA
STARnD TECNOAL FASE II | FICHA TÉCNICA
TAG N° |  | 600-P-02
SERVICIO |  | Bomba de lodos
FUNCIÓN |  | Trasiego de lodos fisicoquímicos y biológicos hacia el filtro prensa 600-SD-03
DESCRIPCIÓN DE OPERACIÓN |  | Discontinua
FLUIDO |  | Lodos biológicos
CONCENTRACIÓN DE LODOS (mg/L) |  | 30000
pH |  | 6 a 9
TEMPERATURA MÁXIMA FLUIDO (°C) |  | 28
TIPO |  | Neumática
CAUDAL MÁXIMO (LPM) |  | 53.4
PRESIÓN MÁXIMA (PSI) |  | 100
PRESIÓN DE OPERACIÓN (PSI) |  | 40-80
ALTURA MÁXIMA DE ASPIRACIÓN (m) |  | 5.18 dry
CONSUMO MÁXIMO DE AIRE (SCFM) |  | 20.4
ENTRADA DE AIRE (NTP) |  | 1/4"
ENTRADA Y SALIDA DEL FLUIDO (NPT) |  | 1/2"
MATERIAL |  | Cuerpo: Polipropileno Diafragma en teflon
MARCA / MODELO |  | Wilden p1

## 600-SD-01
FICHA TECNICA
|  |  | Rev. | Fecha | Elaboró | Revisó | Aprobó
| FILTRO PRENSA |  | 1 | 2025-03-20 | AP | WO | HARO
UBICACIÓN
GUARNE ANTIOQUIA
PLANTA
STARnD TECNOAL FASE II | FICHA TÉCNICA
TAG N° |  | 600-SD-01
SERVICIO |  | Deshidratación de lodos
FUNCIÓN |  | Filtro tipo camara de lodos fisicoquímicos y biológicos
DESCRIPCIÓN DE OPERACIÓN |  | Batch
FLUIDO |  | Lodos fisicoquímicos y biológicos
CONCENTRACIÓN DE LODOS (mg/L) |  | 30000
pH |  | 6 a 9
TEMPERATURA MÁXIMA FLUIDO (°C) |  | < 70
TIPO |  | Camara de cierre hidráulico
ÁREA DE FILTRADO REAL (m2) |  | 20
DIMENSIÓN INTERIOR DE LA PLACA (mm) |  | 630
DIMENSIÓN EXTERIOR DE LA PLACA (mm) |  | 705
ESPESOR DE LA PLACA (mm) |  | 50
NÚMERO DE PLACAS |  | 24
Presión de cierre (Mpa) |  | 17-19
Precisión del filtrado |  | Malla 250/400/500
MATERIAL |  | Estructura en acero al carbón, telas en PP/PET
MARCA / MODELO |  | XMY20/630-30U

## 600-TK-02
FICHA TECNICA
|  |  | Rev. | Fecha | Elaboró | Revisó | Aprobó
| TANQUE DE LODOS |  | 1 | 2025-04-02 | AP | WO | HARO
UBICACIÓN
GUARNE ANTIOQUIA
PLANTA
STARnD TECNOAL FASE II | FICHA TÉCNICA
TAG N° |  | 600-TK-02
SERVICIO |  | Lodos Fisicoquímicos y Biologicos
FUNCIÓN |  | Recepción de lodos
DESCRIPCIÓN DE OPERACIÓN |  | Continua
FLUIDO |  | Lodo
CONCENTRACIÓN DE LODOS (mg/L) |  | 30000
pH |  | 5.0-9.0
TEMPERATURA MÁXIMA FLUIDO (°C) |  | 28
CAPACIDAD (L) |  | 1000
ANCHO (cm) |  | 110
LARGO (cm) |  | 100
ALTURA (cm) |  | 100
MATERIAL |  | POLIETILENO
TANQUE CERRADO

## 803-TK-02
FICHA TECNICA
|  |  | Rev. | Fecha | Elaboró | Revisó | Aprobó
| TANQUE DE PREPARACIÓN Y ALMACENAMIENTO DE POLIMERO DESHIDRATANTE |  | 1 | 2025-03-20 | AP | WO | HARO
UBICACIÓN
GUARNE ANTIOQUIA
PLANTA
STARnD TECNOAL FASE II | FICHA TÉCNICA
TAG N° |  | 803-TK-02
SERVICIO |  | Tanque de deshidratante
FUNCIÓN |  | Preparación, almacenamiento y dosificación de polimero deshidratante
DESCRIPCIÓN DE OPERACIÓN |  | Discontinua
FLUIDO |  | Polimero deshidratante
DENSIDAD APROXIMADA (g/mL) |  | 1.15
CONCENTRACIÓN (g/L) |  | 1.0
pH |  | 6.0 - 9.0
TEMPERATURA (°C) |  | 28
CAPACIDAD (L) |  | 220
DIAMETRO (Cm) |  | 58.5
ALTURA (cm) |  | 94
MATERIAL |  | POLIETILENO

## 803-P-02
FICHA TECNICA
|  |  | Rev. | Fecha | Elaboró | Revisó | Aprobó
| BOMBA DESHIDRATANTE |  | 1 | 2025-04-02 | AP | WO | HARO
UBICACIÓN
GUARNE ANTIOQUIA
PLANTA
STARnD TECNOAL FASE II | FICHA TÉCNICA
TAG N° |  | 803-P-02
SERVICIO |  | Bomba dosificadora
FUNCIÓN |  | Dosificación de deshidratante en tanque de lodos 600-TK-02
DESCRIPCIÓN DE OPERACIÓN |  | Discontinua
FLUIDO |  | Polimero deshidrante
CONCENTRACIÓN (g/L) |  | 1
TEMPERATURA (°C) |  | 28
TIPO |  | Neumática
CAUDAL MÁXIMO (LPM) |  | 18.2
PRESIÓN MÁXIMA (PSI) |  | 100
PRESIÓN DE OPERACIÓN (PSI) |  | 10
ALTURA MÁXIMA DE ASPIRACIÓN (m) |  | 3 dry
CONSUMO MÁXIMO DE AIRE (SCFM) |  | 5
ENTRADA DE AIRE (NTP) |  | 0.125
ENTRADA Y SALIDA DEL FLUIDO (NPT) |  | 0.25
MATERIAL |  | Cuerpo: Polipropileno Diafragma en teflon
MARCA / MODELO |  | WILDEN P.25